## 1 E.1 分部分项工程量清单计价表(所有标题)
E.1 分部分项工程量清单计价表
工程名称：建院食堂改造 | [5 empty] | 标段： |  |  |  |  | 第1页 共18页
序号 | 项目编码 | 项目名称 |  | 项目特征描述 | 计量 单位 |  | 工程量 | 金额（元）
[8 empty] | 综合单价 | 合价 | 其中
[10 empty] | 定额 人工费 |  | 定额 机械费 | 暂估价
| 01 | 房屋建筑与装饰工程
| 0101 | 土石方工程
1 | 010101002001 | 挖一般土方 |  | 1.土壤类别：详见图纸 2.挖土深度：1.5m以内 3.标注：拆除混凝土及恢复，未尽事宜自行考虑。 | m3 |  | 14.67
| 010103 | 回填
2 | 010103001001 | 回填方 |  | 1.密实度要求：详见图纸 | m3 |  | 18.47
分部小计
| 03 | 通用安装工程
| 0304 | 电气设备安装工程
| 030404 | 控制设备及低压电器安装
3 | 030404017001 | 配电箱 |  | 1.名称：厨房事故排风控制配电箱 | 台 |  | 1
4 | 030404017002 | 配电箱 |  | 1.名称：配电箱CF-AP 2.型号：非标箱 3.安装方式：墙上明装 | 台 |  | 1
5 | 030404017003 | 配电箱 |  | 1.名称：配电箱CT-AL 2.型号：非标箱 3.安装方式：墙上明装 | 台 |  | 1
6 | 030404017004 | 配电箱 |  | 1.名称：配电箱AP-CF 2.型号：非标箱 3.安装方式：暗装 | 台 |  | 1
7 | 030404017005 | 配电箱 |  | 1.名称：配电箱CF-KT 2.型号：PZ30 3.安装方式：暗装 | 台 |  | 1
8 | 030404034001 | 照明开关 |  | 1.名称：双联单控开关 2.规格：AC220V;10A 3.安装方式：暗装 | 个 |  | 5
9 | 030404034002 | 照明开关 |  | 1.名称：防水型单联单控开关 2.规格：AC220V;10A 3.安装方式：暗装 | 个 |  | 1
测评合格编号:2021JS-02【新点造价软件V10.0安徽版】
E.1 分部分项工程量清单计价表
工程名称：建院食堂改造 | [5 empty] | 标段： |  |  |  |  | 第2页 共18页
序号 | 项目编码 | 项目名称 |  | 项目特征描述 | 计量 单位 |  | 工程量 | 金额（元）
[8 empty] | 综合单价 | 合价 | 其中
[10 empty] | 定额 人工费 |  | 定额 机械费 | 暂估价
10 | 030404034003 | 照明开关 |  | 1.名称：防水型双联单控开关 2.规格：AC220V;10A 3.安装方式：暗装 | 个 |  | 2
11 | 030404034004 | 照明开关 |  | 1.名称：防水型单联双控开关 2.规格：AC220V;10A 3.安装方式：暗装 | 个 |  | 1
12 | 030404034005 | 照明开关 |  | 1.名称：防水型双联双控开关 2.规格：AC220V;10A 3.安装方式：暗装 | 个 |  | 3
13 | 030404034006 | 照明开关 |  | 1.名称：单联双控开关 2.规格：AC220V;10A 3.安装方式：暗装 | 个 |  | 1
14 | 030404034007 | 照明开关 |  | 1.名称：双联双控开关 2.规格：AC220V;10A 3.安装方式：暗装 | 个 |  | 4
15 | 030404034008 | 照明开关 |  | 1.名称：三联双控开关 2.规格：AC220V;10A 3.安装方式：暗装 | 个 |  | 3
16 | 030404035001 | 插座 |  | 1.名称：单相普通暗插座-五孔 AC220V;10A 2.规格：AC220V;10A 3.安装方式：暗装 4.备注：未尽事宜：详见图纸及相关技术规定。 | 个 |  | 49
17 | 030404035002 | 插座 |  | 1.名称：三孔 2.规格：AC220V;16A 3.安装方式：暗装 4.备注：未尽事宜：详见图纸及相关技术规定。 | 个 |  | 1
测评合格编号:2021JS-02【新点造价软件V10.0安徽版】
E.1 分部分项工程量清单计价表
工程名称：建院食堂改造 | [5 empty] | 标段： |  |  |  |  | 第3页 共18页
序号 | 项目编码 | 项目名称 |  | 项目特征描述 | 计量 单位 |  | 工程量 | 金额（元）
[8 empty] | 综合单价 | 合价 | 其中
[10 empty] | 定额 人工费 |  | 定额 机械费 | 暂估价
18 | 030404035003 | 插座 |  | 1.名称：地面插座盒五孔 2.规格： AC220V;10A 3.安装方式：暗装 4.备注：未尽事宜：详见图纸及相关技术规定。 | 个 |  | 1
19 | 030404036001 | 其他电器 |  | 1、名称：低压电器装置接线 风机盘管接线 2、安装方式：卡式嵌入式 | 台 |  | 14
分部小计
| 030406 | 电机检查接线及调试
20 | 030406006001 | 低压交流异步电动机 |  | 1、名称：交流异步电动机检查接线 2、容量（kw)：≤15 3、电压等级（Kv)：1以下 | 台 |  | 1
分部小计
| 030408 | 电缆安装
21 | 030408001001 | 电力电缆 |  | 1.名称：电力电缆 2.规格：WDB-YJY-3*4 3.材质：铜芯 4.电压等级：1KV以内 | m |  | 439.85
22 | 030408001002 | 电力电缆 |  | 1.名称：电力电缆 2.规格：WDZB1-YJY-4*2.5 3.材质：铜芯 4.电压等级：1KV以内 | m |  | 19.95
23 | 030408001003 | 电力电缆 |  | 1.名称：电力电缆 2.规格：WDZB-YJY-5*4 3.材质：铜芯 4.电压等级：1KV以内 | m |  | 47.05
24 | 030408001004 | 电力电缆 |  | 1.名称：电力电缆 2.规格：WDZB-YJY-5*10 3.材质：铜芯 4.电压等级：1KV以内 | m |  | 114.69
测评合格编号:2021JS-02【新点造价软件V10.0安徽版】
E.1 分部分项工程量清单计价表
工程名称：建院食堂改造 | [5 empty] | 标段： |  |  |  |  | 第4页 共18页
序号 | 项目编码 | 项目名称 |  | 项目特征描述 | 计量 单位 |  | 工程量 | 金额（元）
[8 empty] | 综合单价 | 合价 | 其中
[10 empty] | 定额 人工费 |  | 定额 机械费 | 暂估价
25 | 030408001005 | 电力电缆 |  | 1.名称：电力电缆 2.规格：WDZB-YJY-5*16 3.材质：铜芯 4.电压等级：1KV以内 | m |  | 77.66
26 | 030408001006 | 电力电缆 |  | 1.名称：电力电缆 2.规格：WDZB-YJY-4*35+1*16 3.材质：铜芯 4.电压等级：1KV以内 | m |  | 9.5
27 | 030408001007 | 电力电缆 |  | 1.名称：电力电缆 2.规格：WDZB-YJY-4*70+1*35 3.材质：铜芯 4.电压等级：1KV以内 5.备注：工程量暂定 | m |  | 50
28 | 030408006001 | 电力电缆头 |  | 1.名称：电力电缆终端头制作与安装 2.规格：电缆截面(mm2) ≤10 3.材质、类型：铜芯、干包 4.安装部位：室内 5.电压等级（kV)：1以下 | 个 |  | 2
29 | 030408006002 | 电力电缆头 |  | 1.名称：电力电缆终端头制作与安装 2.规格：电缆截面(mm2) ≤16 3.材质、类型：铜芯、干包 4.安装部位：室内 5.电压等级（kV)：1以下 | 个 |  | 4
测评合格编号:2021JS-02【新点造价软件V10.0安徽版】
E.1 分部分项工程量清单计价表
工程名称：建院食堂改造 | [5 empty] | 标段： |  |  |  |  | 第5页 共18页
序号 | 项目编码 | 项目名称 |  | 项目特征描述 | 计量 单位 |  | 工程量 | 金额（元）
[8 empty] | 综合单价 | 合价 | 其中
[10 empty] | 定额 人工费 |  | 定额 机械费 | 暂估价
30 | 030408006003 | 电力电缆头 |  | 1.名称：电力电缆终端头制作与安装 2.规格：电缆截面(mm2) ≤35 3.材质、类型：铜芯、干包 4.安装部位：室内 5.电压等级（kV)：1以下 | 个 |  | 2
31 | 030408006004 | 电力电缆头 |  | 1.名称：电力电缆终端头制作与安装 2.规格：电缆截面(mm2) ≤70 3.材质、类型：铜芯、干包 4.安装部位：室内 5.电压等级（kV)：1以下 | 个 |  | 1
分部小计
| 030411 | 配管、配线
32 | 030411001001 | 配管 |  | 1.名称：火灾报警系统配管 2.材质：JDG 3.规格：20 4.接地要求：符合规范要求 | m |  | 421.53
33 | 030411001002 | 配管 |  | 1.名称：火灾报警系统配管 2.材质：SC 3.规格：20 4.接地要求：符合规范要求 | m |  | 207.05
34 | 030411001003 | 配管 |  | 1.名称：电气系统配管 2.材质：JDG 3.规格：20 4.接地要求：符合规范要求 | m |  | 481.25
35 | 030411001004 | 配管 |  | 1.名称：电气系统配管 2.材质：JDG 3.规格：25 4.接地要求：符合规范要求 | m |  | 65.32
36 | 030411001005 | 配管 |  | 1.名称：电气系统配管 2.材质：RC 3.规格：20 4.接地要求：符合规范要求 | m |  | 396.8
测评合格编号:2021JS-02【新点造价软件V10.0安徽版】
E.1 分部分项工程量清单计价表
工程名称：建院食堂改造 | [5 empty] | 标段： |  |  |  |  | 第6页 共18页
序号 | 项目编码 | 项目名称 |  | 项目特征描述 | 计量 单位 |  | 工程量 | 金额（元）
[8 empty] | 综合单价 | 合价 | 其中
[10 empty] | 定额 人工费 |  | 定额 机械费 | 暂估价
37 | 030411001006 | 配管 |  | 1.名称：电气系统配管 2.材质：RC 3.规格：40 4.接地要求：符合规范要求 | m |  | 21.69
38 | 030411001007 | 配管 |  | 1.名称：电气系统配管 2.规格：PC32 | m |  | 14.92
39 | 030411001008 | 配管 |  | 1.名称：电气系统配管 2.规格：PC40 | m |  | 15.46
40 | 030411003001 | 桥架 |  | 1.名称：桥架 2.规格：200*100 3.材质：钢制 4.类型：槽型 5.接地方式：符合规范要求 | m |  | 59.6
41 | 030411004001 | 配线 |  | 1.名称：电气照明配线 2.规格：WDZN-BYJ-2.5 3.材质：铜芯 4.配线部位：管内 | m |  | 118.7
42 | 030411004002 | 配线 |  | 1.名称：电气照明配线 2.规格：NHBV-2.5 3.材质：铜芯 4.配线部位：管内 | m |  | 430.5
43 | 030411004003 | 配线 |  | 1.名称：电气照明配线 2.规格：WDZB-BYJ-2.5 3.材质：铜芯 4.配线部位：管内 | m |  | 1439.61
44 | 030411004004 | 配线 |  | 1.名称：电气照明配线 2.规格：WDZB-BYJ-4 3.材质：铜芯 4.配线部位：管内 | m |  | 3092.41
45 | 030411004005 | 配线 |  | 1.名称：电气动力配线 2.规格：WDZB1-BYJ-1.5 3.材质：铜芯 4.配线部位：管内 | m |  | 64.08
测评合格编号:2021JS-02【新点造价软件V10.0安徽版】
E.1 分部分项工程量清单计价表
工程名称：建院食堂改造 | [5 empty] | 标段： |  |  |  |  | 第7页 共18页
序号 | 项目编码 | 项目名称 |  | 项目特征描述 | 计量 单位 |  | 工程量 | 金额（元）
[8 empty] | 综合单价 | 合价 | 其中
[10 empty] | 定额 人工费 |  | 定额 机械费 | 暂估价
46 | 030411004006 | 配线 |  | 1.名称：电气动力配线 2.规格：WDZB1N-BYJ-2.5 3.材质：铜芯 4.配线部位：管内 | m |  | 30.92
47 | 030411004007 | 配线 |  | 1.名称：电气照明配线 2.规格：NHRVS-2X1.5 3.材质：铜芯 4.配线部位：管内 | m |  | 215.25
48 | 030411004008 | 配线 |  | 1.名称：电气照明配线 2.规格：WDZN-RYJSP-2X1.5 3.材质：铜芯 4.配线部位：管内 | m |  | 251.81
49 | 030411004009 | 配线 |  | 1.名称：电气照明配线 2.规格：WDZB1N-RYJS-2×1.5 3.材质：铜芯 4.配线部位：管内 | m |  | 16.24
50 | 030411004010 | 配线 |  | 1.名称：电气照明配线 2.规格：WDZN-RYJSP-2X2.5 3.材质：铜芯 4.配线部位：管内 | m |  | 114.48
51 | 030411004011 | 配线 |  | 1.名称：电气照明配线 2.规格：NH-RYJS-4*1.5 3.材质：铜芯 4.配线部位：管内 | m |  | 11.99
52 | 030411006001 | 接线盒 |  | 1、名称：接线盒 2、材质：金属 3、安装形式：明装 | 个 |  | 238
53 | 030411006002 | 接线盒 |  | 1、名称：开关盒 2、材质：金属 3、安装形式：暗装 | 个 |  | 71
分部小计
| 030412 | 照明器具安装
测评合格编号:2021JS-02【新点造价软件V10.0安徽版】
E.1 分部分项工程量清单计价表
工程名称：建院食堂改造 | [5 empty] | 标段： |  |  |  |  | 第8页 共18页
序号 | 项目编码 | 项目名称 |  | 项目特征描述 | 计量 单位 |  | 工程量 | 金额（元）
[8 empty] | 综合单价 | 合价 | 其中
[10 empty] | 定额 人工费 |  | 定额 机械费 | 暂估价
54 | 030412004001 | 装饰灯 |  | 1、名称：包厢吊灯 2、规格：60W (LED光源) 3、安装形式：吊装 | 套 |  | 1
55 | 030412005001 | 荧光灯 |  | 1、名称：成品方形LED灯盘 2、规格：600*600 24W | 套 |  | 32
56 | 030412004002 | 装饰灯 |  | 1、名称：贴片式LED灯带 2、规格：6W/米,600LM | m |  | 21.7
57 | 030412004003 | 装饰灯 |  | 1、名称：嵌入式线条灯 2、规格：50宽 3、安装形式：嵌入式 | m |  | 64.3
58 | 030412004004 | 装饰灯 |  | 1、名称：定制成品通长条形灯盘 2、规格：100mm宽/30W/米 3、安装形式：嵌入式 | m |  | 90.8
59 | 030412004005 | 装饰灯 |  | 1、名称：射灯(深杯防眩光) 2、规格：φ75mm/2寸 LED光源:3W,270LM 3、安装形式：嵌入式 | 套 |  | 8
60 | 030412004006 | 装饰灯 |  | 1、名称：圆形筒灯(深杯防眩光) 2、规格：φ120mm/4寸 LED光源:12W,720LM 3、安装形式：嵌入式 | 套 |  | 66
分部小计
| 030413 | 附属工程
61 | 030413001001 | 铁构件 |  | 1.名称：成品桥架支撑架 | t |  | 0.048
分部小计
| 0308 | 工业管道工程
| 030817 | 其他项目制作安装
62 | WB030817014001 | 管道消毒冲洗 |  | 1.规格、型号：DN15 2.管内介质：水 | m |  | 84.16
测评合格编号:2021JS-02【新点造价软件V10.0安徽版】
E.1 分部分项工程量清单计价表
工程名称：建院食堂改造 | [5 empty] | 标段： |  |  |  |  | 第9页 共18页
序号 | 项目编码 | 项目名称 |  | 项目特征描述 | 计量 单位 |  | 工程量 | 金额（元）
[8 empty] | 综合单价 | 合价 | 其中
[10 empty] | 定额 人工费 |  | 定额 机械费 | 暂估价
63 | WB030817014002 | 管道消毒冲洗 |  | 1.规格、型号：DN20 2.管内介质：水 | m |  | 30.48
64 | WB030817014003 | 管道消毒冲洗 |  | 1.规格、型号：DN25 2.管内介质：水 | m |  | 9.55
65 | WB030817014004 | 管道消毒冲洗 |  | 1.规格、型号：DN32 2.管内介质：水 | m |  | 13.85
66 | WB030817014005 | 管道消毒冲洗 |  | 1.规格、型号：DN50 2.管内介质：水 | m |  | 48.42
分部小计
| 0307 | 通风空调工程
| 030701 | 通风及空调设备及部件制作安装
67 | 030701003001 | 空调器 |  | 1.名称：分体天花式空调 2.规格：FG-26 3.备注：未尽事宜：详见图纸及相关技术规定。 | 台 |  | 12
68 | 030701003002 | 空调器 |  | 1.名称：分体天花式空调 2.规格：FG-72 3.备注：未尽事宜：详见图纸及相关技术规定。 | 台 |  | 2
69 | WB030701004001 | 通风机安装 |  | 1、名称：排风扇 2、规格：PQ-180 | 台 |  | 2
70 | WB030701004002 | 通风机安装 |  | 1、名称：排风扇 2、规格：PQ-250 | 台 |  | 8
71 | WB030701004003 | 通风机安装 |  | 1、名称：矩形管道风机(防爆风机) 2、规格：JDF-R-4-Ex(防爆风机) 3、风量：2400m3/h | 台 |  | 1
分部小计
| 030702 | 通风管道制作安装
测评合格编号:2021JS-02【新点造价软件V10.0安徽版】
E.1 分部分项工程量清单计价表
工程名称：建院食堂改造 | [5 empty] | 标段： |  |  |  |  | 第10页 共18页
序号 | 项目编码 | 项目名称 |  | 项目特征描述 | 计量 单位 |  | 工程量 | 金额（元）
[8 empty] | 综合单价 | 合价 | 其中
[10 empty] | 定额 人工费 |  | 定额 机械费 | 暂估价
72 | 030702001001 | 碳钢通风管道 |  | 1.名称：镀锌薄钢板法兰风管 2.材质、厚度：镀锌薄钢板、 δ0.5 3.规格、形状：长边长(mm) ≤320、矩形 4.管件、法兰等附件等设计要求：符合设计要求 5.接口形式：咬口 | m2 |  | 34.4
73 | 030702001002 | 碳钢通风管道 |  | 1.名称：镀锌薄钢板法兰风管 2.材质、厚度：镀锌薄钢板、 δ0.75 3.规格、形状：长边长(mm) ≤450、矩形 4.管件、法兰等附件等设计要求：符合设计要求 5.接口形式：咬口 | m2 |  | 0.13
74 | 030702001003 | 碳钢通风管道 |  | 1.名称：镀锌薄钢板法兰风管 2.材质、厚度：镀锌薄钢板、 δ0.75 3.规格、形状：长边长(mm) ≤1000、矩形 4.管件、法兰等附件等设计要求：符合设计要求 5.接口形式：咬口 | m2 |  | 0.97
75 | 030702001004 | 碳钢通风管道 |  | 1.名称：镀锌薄钢板法兰风管 2.材质、厚度：镀锌薄钢板、 δ1.00 3.规格、形状：长边长(mm) ≤1000、矩形 4.管件、法兰等附件等设计要求：符合设计要求 5.接口形式：咬口 | m2 |  | 12.85
76 | WB030702001001 | 软管接口 |  | 1.名称：软管接口 | m2 |  | 2.7
测评合格编号:2021JS-02【新点造价软件V10.0安徽版】
E.1 分部分项工程量清单计价表
工程名称：建院食堂改造 | [5 empty] | 标段： |  |  |  |  | 第11页 共18页
序号 | 项目编码 | 项目名称 |  | 项目特征描述 | 计量 单位 |  | 工程量 | 金额（元）
[8 empty] | 综合单价 | 合价 | 其中
[10 empty] | 定额 人工费 |  | 定额 机械费 | 暂估价
77 | WB030702001002 | 软管接口 |  | 1.名称：弯头导流叶 | m2 |  | 0.64
分部小计
| 030703 | 通风管道部件制作安装
78 | 030703001001 | 碳钢阀门安装 |  | 1.名称：70℃防火阀 2.规格：630*200 | 个 |  | 1
79 | 030703001002 | 碳钢阀门安装 |  | 1.名称：280℃防火阀 2.规格：1000*250 | 个 |  | 1
80 | 030703001003 | 碳钢阀门安装 |  | 1.名称：电动防火阀 2.规格：1000*250 | 个 |  | 1
81 | 030703007001 | 碳钢风口、散流器、百叶窗 |  | 1.名称：防雨百叶风口 2.规格：200*200 | 个 |  | 1
82 | 030703007002 | 碳钢风口、散流器、百叶窗 |  | 1.名称：防雨百叶风口 2.规格：250*200 | 个 |  | 3
83 | 030703007003 | 碳钢风口、散流器、百叶窗 |  | 1.名称：防雨百叶风口 2.规格：500*200 | 个 |  | 1
84 | 030703007004 | 碳钢风口、散流器、百叶窗 |  | 1.名称：防雨百叶风口附防护网 2.规格：800*200 | 个 |  | 1
85 | 030703007005 | 碳钢风口、散流器、百叶窗 |  | 1、名称：成品铝合金侧出风口 2、规格：300*600 | 个 |  | 10
86 | 030703007006 | 碳钢风口、散流器、百叶窗 |  | 1.名称：成品长形铝合金回风口(可开启) 2.规格：300*1300 | 个 |  | 1
87 | 030703007007 | 碳钢风口、散流器、百叶窗 |  | 1.名称：成品长形铝合金回风口(可开启) 2.规格：300*2600 | 个 |  | 1
88 | 030703007008 | 碳钢风口、散流器、百叶窗 |  | 1.名称：单层百叶排烟口 2.规格：800*400 | 个 |  | 2
89 | 030703020001 | 消声器安装 |  | 1.名称：消声器 2.规格：630*200*1000 | 节 |  | 1
测评合格编号:2021JS-02【新点造价软件V10.0安徽版】
E.1 分部分项工程量清单计价表
工程名称：建院食堂改造 | [5 empty] | 标段： |  |  |  |  | 第12页 共18页
序号 | 项目编码 | 项目名称 |  | 项目特征描述 | 计量 单位 |  | 工程量 | 金额（元）
[8 empty] | 综合单价 | 合价 | 其中
[10 empty] | 定额 人工费 |  | 定额 机械费 | 暂估价
分部小计
| 030704 | 通风工程检测、调试
90 | 030704001001 | 通风工程检测、调试 |  | 1、名称：通风工程检测、调试 | 系统 |  | 1
分部小计
| 0309 | 消防工程
| 030901 | 水灭火系统
91 | 030901002001 | 消火栓钢管 |  | 1.安装部位：室内 2.材质、规格：镀锌钢管、DN65 3.连接形式：沟槽 | m |  | 20.3
92 | 031001011001 | 管道碰头 |  | 1.介质：水 2.碰头形式：原消防管 3.材质、规格：DN100 | 处 |  | 3
93 | 030901010001 | 室内消火栓 |  | 1.安装方式：详见图纸 2.型号、规格：同原消火栓 3.附件材质、规格：详见图纸 | 套 |  | 3
94 | 030901013001 | 灭火器 |  | 1.形式：同原楼 2.规格、型号：同原楼 | 具 |  | 6
95 | WB030901001001 | 管件安装 |  | 1.型号、规格：弯头、DN65 2.连接方式：沟槽 | 个 |  | 14
96 | WB030901001002 | 管件安装 |  | 1.型号、规格：卡箍、DN65 2.连接方式：沟槽 | 个 |  | 28
97 | WB030901001003 | 管件安装 |  | 1.型号、规格：机械三通、DN100*65 2.连接方式：沟槽 | 个 |  | 3
分部小计
| 030904 | 火灾自动报警系统
98 | 030904001001 | 点型探测器 |  | 1、名称：点型探测器安装 感温 2、线制：总线 | 个 |  | 7
99 | 030904001002 | 点型探测器 |  | 1、名称：点型探测器安装感烟 2、线制：总线 | 个 |  | 27
测评合格编号:2021JS-02【新点造价软件V10.0安徽版】
E.1 分部分项工程量清单计价表
工程名称：建院食堂改造 | [5 empty] | 标段： |  |  |  |  | 第13页 共18页
序号 | 项目编码 | 项目名称 |  | 项目特征描述 | 计量 单位 |  | 工程量 | 金额（元）
[8 empty] | 综合单价 | 合价 | 其中
[10 empty] | 定额 人工费 |  | 定额 机械费 | 暂估价
100 | 030904001003 | 点型探测器 |  | 1.名称：可燃气体探测器 2.线制：总线 | 个 |  | 2
101 | 030904003001 | 按钮 |  | 1.名称：带电话插孔手动报警按钮 | 个 |  | 4
102 | 030904003002 | 按钮 |  | 1.名称：消火栓按钮 | 个 |  | 3
103 | 030904005001 | 声光报警器 |  | 1.名称：声光报警器 | 个 |  | 5
104 | 030904007001 | 消防广播（扬声器） |  | 1、名称：消防广播（扬声器） 2、安装方式：吸顶 | 个 |  | 4
105 | 030904008001 | 模块（模块箱） |  | 1.名称：端子箱 | 台 |  | 1
106 | 030904009001 | 燃气报警控制器 |  | 1.总线制：总线 2.安装方式：壁挂 | 台 |  | 1
107 | WB030904012001 | A型应急照明集中电源 |  | 1.名称：A型应急照明集中电源 2.安装方式：壁挂式 | 台 |  | 1
108 | WB030904013001 | 智能照明灯/指示灯 |  | 1.名称：安全出口灯 2.安装方式：墙壁式 | 套 |  | 2
109 | WB030904013002 | 智能照明灯/指示灯 |  | 1.名称：楼层显示灯 2.安装方式：墙壁式 | 套 |  | 1
110 | WB030904013003 | 智能照明灯/指示灯 |  | 1.名称：疏散指示灯 2.安装方式：墙壁式 | 套 |  | 14
111 | WB030904013004 | 智能照明灯/指示灯 |  | 1.名称：应急照明灯 2.安装方式：墙壁式 | 套 |  | 15
112 | WB030904013005 | 智能照明灯/指示灯 |  | 1.名称：疏散指示灯 2.安装方式：吊杆式 | 套 |  | 2
分部小计
| 030905 | 消防系统调试
113 | 030905001001 | 自动报警系统装置调试（智能应急照明） |  | 1.线制：总线 | 系统 |  | 1
114 | 030905001002 | 自动报警系统装置调试及验收 |  | 1.线制：总线 | 系统 |  | 1
测评合格编号:2021JS-02【新点造价软件V10.0安徽版】
E.1 分部分项工程量清单计价表
工程名称：建院食堂改造 | [5 empty] | 标段： |  |  |  |  | 第14页 共18页
序号 | 项目编码 | 项目名称 |  | 项目特征描述 | 计量 单位 |  | 工程量 | 金额（元）
[8 empty] | 综合单价 | 合价 | 其中
[10 empty] | 定额 人工费 |  | 定额 机械费 | 暂估价
115 | 030905002001 | 水灭火系统控制装置调试 |  | 1.系统形式：消火栓灭火 | 点 |  | 3
116 | 030905003001 | 防火控制装置联动调试 |  | 1.名称：电动防火阀、电动排烟阀、电动正压送风阀 2.类型：电动防火阀、电动排烟阀 | 个 |  | 2
117 | WB030905001001 | 火灾事故广播、消防通信系统调试 |  | 1.点数：8 2.类型：广播喇叭及音箱、电话插孔 | 只 |  | 8
分部小计
| 0310 | 给排水、采暖、燃气工程
| 031001 | 给排水、采暖、燃气管道
118 | 031001003001 | 不锈钢管 |  | 1.安装部位：室内 2.介质：给水、热水 3.规格、压力等级：DN15 4.连接形式：卡压 5.压力试验及吹洗设计要求：符合规范要求 | m |  | 84.16
119 | 031001003002 | 不锈钢管 |  | 1.安装部位：室内 2.介质：给水 3.规格、压力等级：DN20 4.连接形式：卡压 5.压力试验及吹洗设计要求：符合规范要求 | m |  | 30.48
120 | 031001003003 | 不锈钢管 |  | 1.安装部位：室内 2.介质：给水 3.规格、压力等级：DN25 4.连接形式：卡压 5.压力试验及吹洗设计要求：符合规范要求 | m |  | 9.55
测评合格编号:2021JS-02【新点造价软件V10.0安徽版】
E.1 分部分项工程量清单计价表
工程名称：建院食堂改造 | [5 empty] | 标段： |  |  |  |  | 第15页 共18页
序号 | 项目编码 | 项目名称 |  | 项目特征描述 | 计量 单位 |  | 工程量 | 金额（元）
[8 empty] | 综合单价 | 合价 | 其中
[10 empty] | 定额 人工费 |  | 定额 机械费 | 暂估价
121 | 031001003004 | 不锈钢管 |  | 1.安装部位：室内 2.介质：给水 3.规格、压力等级：DN32 4.连接形式：卡压 5.压力试验及吹洗设计要求：符合规范要求 | m |  | 13.85
122 | 031001003005 | 不锈钢管 |  | 1.安装部位：室内 2.介质：给水 3.规格、压力等级：DN50 4.连接形式：卡压 5.压力试验及吹洗设计要求：符合规范要求 | m |  | 48.42
123 | 031001005001 | 铸铁管(无承口柔性铸铁排水管) |  | 1.安装部位：室内 2.介质：排水 3.规格、压力等级：DN50 4.连接形式：卡箍链接 | m |  | 3.5
124 | 031001005002 | 铸铁管(无承口柔性铸铁排水管) |  | 1.安装部位：室内 2.介质：排水 3.规格、压力等级：DN75 4.连接形式：卡箍链接 | m |  | 24.87
125 | 031001005003 | 铸铁管(无承口柔性铸铁排水管) |  | 1.安装部位：室内 2.介质：排水 3.规格、压力等级：DN100 4.连接形式：卡箍链接 | m |  | 51.9
126 | 031001005004 | 铸铁管(无承口柔性铸铁排水管) |  | 1.安装部位：室内 2.介质：排水 3.规格、压力等级：DN150 4.连接形式：卡箍链接 | m |  | 31.4
分部小计
| 031002 | 支架及其他
127 | 031002001001 | 管道支吊架制作与安装 |  | 1.材质：型钢 2.管架形式：详见相关图集 | kg |  | 94.47
测评合格编号:2021JS-02【新点造价软件V10.0安徽版】
E.1 分部分项工程量清单计价表
工程名称：建院食堂改造 | [5 empty] | 标段： |  |  |  |  | 第16页 共18页
序号 | 项目编码 | 项目名称 |  | 项目特征描述 | 计量 单位 |  | 工程量 | 金额（元）
[8 empty] | 综合单价 | 合价 | 其中
[10 empty] | 定额 人工费 |  | 定额 机械费 | 暂估价
128 | WB031002005001 | 机械钻孔 |  | 1.规格：200*200 | 个 |  | 1
129 | WB031002005002 | 机械钻孔 |  | 1.规格：250*200 | 个 |  | 3
130 | WB031002005003 | 机械钻孔 |  | 1.规格：500*200 | 个 |  | 1
131 | WB031002005004 | 机械钻孔 |  | 1.规格：800*200 | 个 |  | 1
132 | WB031002009001 | 凿槽、刨沟 |  | 1.规格：详见图纸 | m |  | 149.1
133 | WB031002010001 | 沟槽恢复 |  | 1.规格：详见图纸 | m |  | 149.1
134 | WB031002005005 | 机械钻孔及堵洞 |  | 1.备注：给排水、消防水、电气开孔、堵洞自行考虑，结算不调整。 | 项 |  | 1
135 | WB031002008001 | 抗震支架安装 |  | 1.名称：抗震支架安装 2.备注：所有抗震支架安装自行考虑，结算不调整。 | 项 |  | 1
分部小计
| 031003 | 管道附件
136 | 031003001001 | 螺纹阀门 |  | 1.类型：截止阀 2.材质：不锈钢 3.规格、压力等级：DN15 4.连接形式：螺纹 | 个 |  | 2
137 | 031003001002 | 螺纹阀门 |  | 1.类型：截止阀 2.材质：不锈钢 3.规格、压力等级：DN20 4.连接形式：螺纹 | 个 |  | 1
138 | 031003001003 | 螺纹阀门 |  | 1.类型：截止阀 2.材质：不锈钢 3.规格、压力等级：DN32 4.连接形式：螺纹 | 个 |  | 1
139 | 031003001004 | 螺纹阀门 |  | 1.类型：截止阀 2.材质：不锈钢 3.规格、压力等级：DN50 4.连接形式：螺纹 | 个 |  | 2
测评合格编号:2021JS-02【新点造价软件V10.0安徽版】
E.1 分部分项工程量清单计价表
工程名称：建院食堂改造 | [5 empty] | 标段： |  |  |  |  | 第17页 共18页
序号 | 项目编码 | 项目名称 |  | 项目特征描述 | 计量 单位 |  | 工程量 | 金额（元）
[8 empty] | 综合单价 | 合价 | 其中
[10 empty] | 定额 人工费 |  | 定额 机械费 | 暂估价
140 | 031003013001 | 水表 |  | 1.安装部位(室内外）：室内 2.型号、规格：LXS-25 3.连接形式：螺纹 4.附件配置：详见相关图集 | 个 |  | 1
141 | 031003013002 | 水表 |  | 1.安装部位(室内外）：室内 2.型号、规格：LXS-40 3.连接形式：螺纹 4.附件配置：详见相关图集 | 个 |  | 1
分部小计
| 031004 | 卫生器具
142 | 031004003001 | 洗脸盆 |  | 1.材质：陶瓷 2.规格、类型：感应水嘴洗脸盆 3.组装形式：09S304-53 4.附件名称、数量：详见相关图集 | 组 |  | 1
143 | 031004006001 | 大便器 |  | 1.材质：陶瓷 2.规格、类型：低水箱坐便器 3.组装形式：09S304-66 4.附件名称、数量：详见相关图集 | 组 |  | 1
144 | 031004014001 | 给、排水附（配）件（地漏） |  | 1.材质：不锈钢 2.型号、规格：DN50 3.安装方式：详见相关图集 | 个 |  | 4
145 | 031004014002 | 给、排水附（配）件（带网筐地漏） |  | 1.材质：不锈钢 2.型号、规格：DN150 3.安装方式：详见相关图集 | 个 |  | 3
146 | 031004014003 | 给、排水附（配）件(透气帽) |  | 1.材质：铸铁 2.型号、规格：DN100 | 个 |  | 2
147 | 031004014004 | 给、排水附（配）件(透气帽) |  | 1.材质：铸铁 2.型号、规格：DN150 | 个 |  | 1
分部小计
测评合格编号:2021JS-02【新点造价软件V10.0安徽版】
E.1 分部分项工程量清单计价表
工程名称：建院食堂改造 | [5 empty] | 标段： |  |  |  |  | 第18页 共18页
序号 | 项目编码 | 项目名称 |  | 项目特征描述 | 计量 单位 |  | 工程量 | 金额（元）
[8 empty] | 综合单价 | 合价 | 其中
[10 empty] | 定额 人工费 |  | 定额 机械费 | 暂估价
| 0312 | 刷油、防腐蚀、绝热工程
| 031201 | 刷油工程
148 | 031201003001 | 金属结构刷油 |  | 1.除锈级别：轻锈 2.油漆品种：详见图纸 3.涂刷遍数、漆膜厚度：各两道 | kg |  | 94.47
分部小计
| WB031211 | 除锈工程
149 | WB031211001001 | 手工除锈 |  | 1.除锈：手工除锈 一般钢结构 轻锈 | kg |  | 94.47
分部小计
| 031208 | 绝热工程
150 | 031208002001 | 管道绝热 |  | 1.绝热材料品种：B1橡塑管壳 2.管道外径：DN150mm以下 | m3 |  | 1.404
151 | 031208003001 | 通风管道绝热 |  | 1.绝热材料品种：B1级橡塑 | m3 |  | 0.015
152 | 031208003002 | 通风管道绝热 |  | 1.绝热材料品种：带铝箔离心玻璃棉 2.绝热厚度：50 | m3 |  | 0.89
分部小计
| 0313 | 通用安装工程措施项目
| 031301 | 专业措施项目
153 | 031301017001 | 脚手架搭拆 |  | 1、名称：安装工程脚手架搭拆费 | 项 |  | 1
分部小计
| 04 | 市政工程
| 0405 | 管网工程
| 040504 | 管道附属构筑物
154 | 040504001001 | 砌筑检查井 |  | 1.名称：污、废水井 | 座 |  | 3
155 | 040504002001 | 1型钢筋混凝土隔油池 |  | 1.名称：1型钢筋混凝土隔油池，做法参见国标23s519-55。 | 座 |  | 1
分部小计
测评合格编号:2021JS-02【新点造价软件V10.0安徽版】

## 2 附录F 措施项目清单计价表
附录F 措施项目清单与计价表
工程名称：建院食堂改造 |  |  |  | 标段： |  |  | 第1页 共1页
序号 | 项目编码 |  | 项目名称 |  | 计算基础 | 费率（%） |  | 金额（元）
1 | JC-01 |  | 夜间施工增加费 |  |  | 0.5
2 | JC-02 |  | 二次搬运费 |  |  | 1
3 | JC-03 |  | 冬雨季施工增加费 |  |  | 0.8
4 | JC-04 |  | 已完工程及设备保护费 |  |  | 0.1
5 | JC-05 |  | 工程定位复测费 |  |  | 1
6 | JC-06 |  | 非夜间施工照明费 |  |  | 0.4
7 | JC-07 |  | 临时保护设施费 |  |  | 0.2
8 | JC-08 |  | 赶工措施费 |  |  | 2.2
合 计
测评合格编号:2021JS-02【新点造价软件V10.0安徽版】

## 3 附录G 不可竞争项目清单与计价表
附录G 不可竞争项目清单与计价表
工程名称：建院食堂改造 |  |  |  | 标段： |  |  | 第1页 共1页
序号 | 项目编码 |  | 项目名称 |  | 计算基数 | 费率（%） |  | 金额（元）
1 | JF-01 |  | 环境保护费 |  |  | 3.28
2 | JF-02 |  | 文明施工费 |  |  | 5.12
3 | JF-03 |  | 安全施工费 |  |  | 4.13
4 | JF-04 |  | 临时设施费 |  |  | 8.1
5 | JF-05 |  | 环境保护税
合 计
测评合格编号:2021JS-02【新点造价软件V10.0安徽版】

## 4 H.1 其他项目清单与计价汇总表
H.1 其他项目清单与计价汇总表
工程名称：建院食堂改造 |  |  | 标段： |  | 第1页 共1页
序号 | 项目名称 |  |  | 金额(元)
1 | 暂列金额
2 | 专业工程暂估价
3 | 计日工
4 | 总承包服务费
合 计
测评合格编号:2021JS-02【新点造价软件V10.0安徽版】

## 5 H.2 暂列金额明细表
H.2 暂列金额明细表
工程名称：建院食堂改造 |  |  |  | 标段： |  | 第1页 共1页
序号 | 项目名称 |  | 计量单位 |  | 暂定金额(元) |  | 备注
合 计
测评合格编号:2021JS-02【新点造价软件V10.0安徽版】
说明：此表由招标人填写，如不能详列，也可只列暂定金额总额，投款人应将上述暂列金额计入投标总价中。

## 6 H.3 专业工程暂估价计价表
H.3 专业工程暂估价计价表
工程名称：建院食堂改造 |  |  |  | 标段： |  | 第1页 共1页
序号 | 工程名称 |  | 工程内容 |  | 金额(元) |  | 备注
合 计
测评合格编号:2021JS-02【新点造价软件V10.0安徽版】
说明：此表中“金额”由招标人填写。投标时，投标人应按招标人所列金额计入投标总价中。结算时按合同约定结算金额填写。

## 7 H.4 计日工表
H.4 计日工表
工程名称：建院食堂改造 |  |  |  | 标段： |  |  | 第1页 共1页
编码 | 项目名称 |  | 单位 |  | 数量 | 综合单价 |  | 合价（元）
一 | 人工
人工费小计
二 | 材料
材料费小计
三 | 施工机械
施工机械费小计
合 计
测评合格编号:2021JS-02【新点造价软件V10.0安徽版】
说明：此表项目名称、数量由招标人填写，编制最高投标限价时，综合单价由招标人按有关计价规定确定；投标时，综合单价由投标人自主报价，按招标人所列数量计算合价计入投标总价中。结算时，按发承包双方确认的实际数量计算。

## 8 H.5 总承包服务费计价表
H.5 总承包服务费计价表
工程名称：建院食堂改造 |  |  |  | 标段： |  |  | 第1页 共1页
序号 | 工程名称 |  | 项目价值(元) |  | 服务内容 | 费率(％) |  | 金额(元)
1 | 发包人发包专业工程
2 | 发包人供应材料
合 计
测评合格编号:2021JS-02【新点造价软件V10.0安徽版】

## 9 附录I 税金计价表
附录I 税金计价表
工程名称：建院食堂改造 |  |  |  | 标段： |  | 第1页 共1页
序号 | 项目名称 |  | 计算基础 |  | 计算基数 |  | 费率(％) | 金额(元)
1 | 增值税 |  | 分部分项工程费+措施项目费+不可竞争费+其他项目费 |  |  |  | 9
合 计
测评合格编号:2021JS-02【新点造价软件V10.0安徽版】

## 10 J.1 材料（工程设备）暂估单价一览表
J.1 材料（工程设备）暂估单价一览表
工程名称：建院食堂改造 |  |  | 标段： |  |  | 第1页 共1页
序号 | 材料(工程设备)名称、规格、型号 |  |  | 计量单位 | 数量 |  | 单价(元)
1 | 配电箱CF-AP |  |  | 台 |  |  | 1500
2 | 配电箱CT-AL |  |  | 台 |  |  | 1500
3 | 配电箱AP-CF |  |  | 台 |  |  | 1500
4 | 配电箱CF-KT PZ30 |  |  | 台 |  |  | 1500
5 | 包厢吊灯 60W (LED光源) |  |  | 套 |  |  | 2200
6 | 厨房事故排风控制配电箱 |  |  | 台 |  |  | 1500
测评合格编号:2021JS-02【新点造价软件V10.0安徽版】
说明：此表由招标人填写，投标人应将上述材料（工程设备）暂估单价计入工程量清单综合单价报价中。

## 11 J.2 发包人提供材料（工程设备）一览表
J.2 发包人提供材料（工程设备）一览表
工程名称：建院食堂改造 |  |  |  | 标段： |  |  |  | 第1页 共1页
序号 | 材料(工程设备)名称、规格、型号 |  | 计量单位 |  | 数量 | 单价(元) | 合价(元) |  | 备注
测评合格编号:2021JS-02【新点造价软件V10.0安徽版】
说明：此表由招标人填写，供投标人在投标报价、确定总承包服务费时参考。