## 1 E.1 分部分项工程量清单计价表(所有标题)
E.1 分部分项工程量清单计价表
工程名称：装饰工程 | [5 empty] | 标段： |  |  |  |  | 第1页 共11页
序号 | 项目编码 | 项目名称 |  | 项目特征描述 | 计量 单位 |  | 工程量 | 金额（元）
[8 empty] | 综合单价 | 合价 | 其中
[10 empty] | 定额 人工费 |  | 定额 机械费 | 暂估价
1 | 010402001002 | 砌块墙 |  | 1.砌块品种、规格、强度级：蒸压加气块 2.墙体类型：100厚（含包柱） 3.砂浆强度级：专用砂浆 4.未尽事宜详见图纸、图集、招标文件、补疑、政府相关文件、规范等其它资料，满足验收要求 | m3 |  | 13.56
2 | 010402001003 | 砌块墙 |  | 1.砌块品种、规格、强度级：蒸压加气块 2.墙体类型：250厚 3.砂浆强度级：专用砂浆 4.未尽事宜详见图纸、图集、招标文件、补疑、政府相关文件、规范等其它资料，满足验收要求 | m3 |  | 2.25
3 | 010402001004 | 砌块墙 |  | 1.砌块品种、规格、强度级：蒸压加气块 2.墙体类型：300厚及以上（含包柱） 3.砂浆强度级：专用砂浆 4.未尽事宜详见图纸、图集、招标文件、补疑、政府相关文件、规范等其它资料，满足验收要求 | m3 |  | 10.6
4 | 010402001001 | 砌块墙 |  | 1.砌块品种、规格、强度级：蒸压加气块 2.墙体类型：120-355厚 3.砂浆强度级：专用砂浆 4.未尽事宜详见图纸、图集、招标文件、补疑、政府相关文件、规范等其它资料，满足验收要求 | m3 |  | 24.14
测评合格编号:2021JS-02【新点造价软件V10.0安徽版】
E.1 分部分项工程量清单计价表
工程名称：装饰工程 | [5 empty] | 标段： |  |  |  |  | 第2页 共11页
序号 | 项目编码 | 项目名称 |  | 项目特征描述 | 计量 单位 |  | 工程量 | 金额（元）
[8 empty] | 综合单价 | 合价 | 其中
[10 empty] | 定额 人工费 |  | 定额 机械费 | 暂估价
5 | 011201001001 | 墙面一般抹灰 |  | 1.15厚1:1:6混合砂浆粉刷 2、抗裂砂浆含网格布 3.未尽事宜详见图纸、图集、招标文件、补疑、政府相关文件、规范等其它资料，满足验收要求 | m2 |  | 620.4
6 | 010503004001 | 圈梁 |  | 1、混凝土种类：商品砼 2、混凝土强度等级：C20非泵送 3、未尽事宜详见图纸、图集、招标文件、补疑、政府相关文件、规范等其它资料，满足验收要求 | m3 |  | 5.22
7 | 010801001001 | 木质门 |  | 1、门代号及洞口尺寸：900*2300、1023、1223、1323、0921mm套装门 2、五金品种、规格：锁等 3、未尽事宜详见图纸、图集、招标文件、补疑、政府相关文件、规范等其它资料，满足验收要求。 | m2 |  | 25.17
8 | 010802003001 | 钢质防火门 |  | 1、门代号及洞口尺寸：FM甲1523、FM甲1023、FM乙1023、FM乙0718 2、五金品种、规格：闭门器 3、未尽事宜详见图纸、图集、招标文件、补疑、政府相关文件、规范等其它资料，满足验收要求 | m2 |  | 10.88
测评合格编号:2021JS-02【新点造价软件V10.0安徽版】
E.1 分部分项工程量清单计价表
工程名称：装饰工程 | [5 empty] | 标段： |  |  |  |  | 第3页 共11页
序号 | 项目编码 | 项目名称 |  | 项目特征描述 | 计量 单位 |  | 工程量 | 金额（元）
[8 empty] | 综合单价 | 合价 | 其中
[10 empty] | 定额 人工费 |  | 定额 机械费 | 暂估价
9 | 011104002001 | 竹、木（复合）地板 |  | 1、面层材料品种、规格、颜色：实木复合木地板 2、防潮垫 3、1:3水泥砂浆找平层 4、未尽事宜详见图纸、图集、招标文件、补疑、政府相关文件、规范等其它资料，满足验收要求。 | m2 |  | 59.32
10 | 011102003001 | 块料楼地面 |  | 1、结合层厚度、砂浆配合比或粘接剂种类：1：3干硬性水泥砂浆 2、面层材料品种、规格、颜色：300*300防滑地砖 3、未尽事宜详见图纸、图集、招标文件、补疑、政府相关文件、规范等其它资料，满足验收要求 | m2 |  | 161.64
11 | 011102003002 | 块料楼地面 |  | 1、结合层厚度、砂浆配合比或粘接剂种类：1：3干硬性水泥砂浆 2、面层材料品种、规格、颜色：600*600防滑地砖 3、未尽事宜详见图纸、图集、招标文件、补疑、政府相关文件、规范等其它资料，满足验收要求 | m2 |  | 17.59
测评合格编号:2021JS-02【新点造价软件V10.0安徽版】
E.1 分部分项工程量清单计价表
工程名称：装饰工程 | [5 empty] | 标段： |  |  |  |  | 第4页 共11页
序号 | 项目编码 | 项目名称 |  | 项目特征描述 | 计量 单位 |  | 工程量 | 金额（元）
[8 empty] | 综合单价 | 合价 | 其中
[10 empty] | 定额 人工费 |  | 定额 机械费 | 暂估价
12 | 011102003003 | 块料楼地面 |  | 1、结合层厚度、砂浆配合比或粘接剂种类：1：3干硬性水泥砂浆 2、面层材料品种、规格、颜色：800*800防滑地砖 3、未尽事宜详见图纸、图集、招标文件、补疑、政府相关文件、规范等其它资料，满足验收要求 | m2 |  | 321.78
13 | 011102001002 | 石材楼地面 |  | 1、结合层厚度、砂浆配合比或粘接剂种类：1：3干硬性水泥砂浆 2、面层材料品种、规格、颜色：20厚黑金砂，六面体防护 3、未尽事宜详见图纸、图集、招标文件、补疑、政府相关文件、规范等其它资料，满足验收要求 | m2 |  | 3.24
14 | WB011105006001 | 成品踢脚线 |  | 1、踢脚线高度：50mm高 2、基层材料种类、规格：9厚阻燃板 3、面层材料品种、规格、颜色：黑钛拉丝不锈钢 4、未尽事宜详见图纸、图集、招标文件、补疑、政府相关文件、规范等其它资料，满足验收要求。 | m |  | 38.82
测评合格编号:2021JS-02【新点造价软件V10.0安徽版】
E.1 分部分项工程量清单计价表
工程名称：装饰工程 | [5 empty] | 标段： |  |  |  |  | 第5页 共11页
序号 | 项目编码 | 项目名称 |  | 项目特征描述 | 计量 单位 |  | 工程量 | 金额（元）
[8 empty] | 综合单价 | 合价 | 其中
[10 empty] | 定额 人工费 |  | 定额 机械费 | 暂估价
15 | 011207001001 | 墙面装饰板 |  | 1、基层材料种类、规格：镀锌钢龙骨+18厚阻燃板+9厚阻燃板 2、面层材料品种、规格、品牌、颜色：成品橡木实木饰面板 3、未尽事宜详见图纸、图集、招标文件、补疑、政府相关文件、规范等其它资料，满足验收要求。 | m2 |  | 6.75
16 | 011207001002 | 墙面装饰板 |  | 1、基层材料种类、规格：镀锌钢龙骨+18厚阻燃板+9厚阻燃板 2、工艺壁布 3、未尽事宜详见图纸、图集、招标文件、补疑、政府相关文件、规范等其它资料，满足验收要求。 | m2 |  | 14.06
17 | 011502001002 | 金属装饰条 |  | 1、基层类型：木饰面 2、安装部位：墙面 3、线条材料品种、规格、颜色：咖色不锈钢线条 4、未尽事宜详见图纸、图集、招标文件、补疑、政府相关文件、规范等其它资料，满足验收要求。 | m |  | 7.93
18 | 011408001001 | 墙纸裱糊 |  | 1、基层类型：内墙面 2、面层材料品种、规格、颜色：壁纸 3、未尽事宜详见图纸、图集、招标文件、补疑、政府相关文件、规范等其它资料，满足验收要求 | m2 |  | 72.53
测评合格编号:2021JS-02【新点造价软件V10.0安徽版】
E.1 分部分项工程量清单计价表
工程名称：装饰工程 | [5 empty] | 标段： |  |  |  |  | 第6页 共11页
序号 | 项目编码 | 项目名称 |  | 项目特征描述 | 计量 单位 |  | 工程量 | 金额（元）
[8 empty] | 综合单价 | 合价 | 其中
[10 empty] | 定额 人工费 |  | 定额 机械费 | 暂估价
19 | 011204003001 | 块料墙面 |  | 1、安装方式：粘贴 2、面层材料品种、规格、品牌、颜色：300*600墙砖 3、结合层材料种类：1：1水泥砂浆 4、未尽事宜详见图纸、图集、招标文件、补疑、政府相关文件、规范等其它资料，满足验收要求 | m2 |  | 402.56
20 | 011204003002 | 块料墙面 |  | 1、安装方式：挂贴 2、面层材料品种、规格、品牌、颜色：600*1200陶瓷薄板 3、结合层材料种类：1：1水泥砂浆 4、未尽事宜详见图纸、图集、招标文件、补疑、政府相关文件、规范等其它资料，满足验收要求 | m2 |  | 276.18
21 | 010903002001 | 墙面涂膜防水 |  | 1、防水膜品种：涂膜防水 2、涂膜厚度、遍数：1.5厚JS防水 3、未尽事宜详见图纸、图集、招标文件、补疑、政府相关文件、规范等其它资料，满足验收要求 | m2 |  | 26.36
22 | 010903002002 | 墙面涂膜防水 |  | 1、防水膜品种：涂膜防水 2、涂膜厚度、遍数：1.5mm厚聚氨酯防水涂料 3、未尽事宜详见图纸、图集、招标文件、补疑、政府相关文件、规范等其它资料，满足验收要求 | m2 |  | 381.65
测评合格编号:2021JS-02【新点造价软件V10.0安徽版】
E.1 分部分项工程量清单计价表
工程名称：装饰工程 | [5 empty] | 标段： |  |  |  |  | 第7页 共11页
序号 | 项目编码 | 项目名称 |  | 项目特征描述 | 计量 单位 |  | 工程量 | 金额（元）
[8 empty] | 综合单价 | 合价 | 其中
[10 empty] | 定额 人工费 |  | 定额 机械费 | 暂估价
23 | 010904002001 | 楼（地）面涂膜防水 |  | 1、防水膜品种：JS防水涂料 2、涂膜厚度、遍数：1.5厚 3、未尽事宜详见图纸、图集、招标文件、补疑、政府相关文件、规范等其它资料，满足验收要求 | m2 |  | 7.11
24 | 010904002002 | 楼（地）面涂膜防水 |  | 1、防水膜品种：1.5mm厚聚氨酯防水涂料 2、涂膜厚度、遍数：1.5厚 3、未尽事宜详见图纸、图集、招标文件、补疑、政府相关文件、规范等其它资料，满足验收要求 | m2 |  | 208.44
25 | WB011302002002 | 天棚吊筋 |  | 1、吊顶形式、吊杆规格、高度：直径8mm的螺杆 2、安装固定方式：膨胀螺丝 3、未尽事宜详见图纸、图集、招标文件、补疑、政府相关文件、规范等其它资料，满足验收要求。 | m2 |  | 560.32
26 | WB011302003002 | 天棚龙骨 |  | 1、龙骨材料种类、规格、中距：50翻50轻钢龙骨 2、高度大于1.5.增加反向支撑。 3、未尽事宜详见图纸、图集、招标文件、补疑、政府相关文件、规范等其它资料，满足验收要求。 | m2 |  | 398.3
测评合格编号:2021JS-02【新点造价软件V10.0安徽版】
E.1 分部分项工程量清单计价表
工程名称：装饰工程 | [5 empty] | 标段： |  |  |  |  | 第8页 共11页
序号 | 项目编码 | 项目名称 |  | 项目特征描述 | 计量 单位 |  | 工程量 | 金额（元）
[8 empty] | 综合单价 | 合价 | 其中
[10 empty] | 定额 人工费 |  | 定额 机械费 | 暂估价
27 | WB011302003003 | 天棚龙骨 |  | 1、龙骨材料种类、规格、中距：T型龙骨 2、未尽事宜详见图纸、图集、招标文件、补疑、政府相关文件、规范等其它资料，满足验收要求。 | m2 |  | 162.01
28 | WB011302005003 | 天棚面层 |  | 1、面层材料品种、规格：600*600铝扣板 2、压条材料种类、规格：专用压条 3、未尽事宜详见图纸、图集、招标文件、补疑、政府相关文件、规范等其它资料，满足验收要求。 | m2 |  | 166.75
29 | WB011302005004 | 天棚面层 |  | 1、面层材料品种、规格：浅色铝方通 2、未尽事宜详见图纸、图集、招标文件、补疑、政府相关文件、规范等其它资料，满足验收要求。 | m2 |  | 62.54
30 | WB011302005005 | 天棚面层 |  | 1、面层材料品种、规格：灯膜 2、未尽事宜详见图纸、图集、招标文件、补疑、政府相关文件、规范等其它资料，满足验收要求。 | m2 |  | 13.05
31 | WB011302004001 | 天棚基层 |  | 1、基层材料种类、规格：石膏板基层 2、未尽事宜详见图纸、图集、招标文件、补疑、政府相关文件、规范等其它资料，满足验收要求。 | m2 |  | 335.76
测评合格编号:2021JS-02【新点造价软件V10.0安徽版】
E.1 分部分项工程量清单计价表
工程名称：装饰工程 | [5 empty] | 标段： |  |  |  |  | 第9页 共11页
序号 | 项目编码 | 项目名称 |  | 项目特征描述 | 计量 单位 |  | 工程量 | 金额（元）
[8 empty] | 综合单价 | 合价 | 其中
[10 empty] | 定额 人工费 |  | 定额 机械费 | 暂估价
32 | WB011302005002 | 天棚面层 |  | 1、面层材料品种、规格：石膏板面层，无机涂料饰面 2、详见图纸 3、未尽事宜详见图纸、图集、招标文件、补疑、政府相关文件、规范等其它资料，满足验收要求。 | m2 |  | 335.76
33 | 011304001001 | 灯带（槽） |  | 1、灯带形式、尺寸：161*234mm 2、灯片材料品种、规格：反式凹槽 3、安装固定方式：详见图纸 4、未尽事宜详见图纸、图集、招标文件、补疑、政府相关文件、规范等其它资料，满足验收要求。 | m |  | 30.43
34 | 010810002001 | 木窗帘盒 |  | 1、窗帘盒材质、规格：9厚阻燃板 2、饰面板材质：米白色防火铝塑板 3、未尽事宜详见图纸、图集、招标文件、补疑、政府相关文件、规范等其它资料，满足验收要求。 | m |  | 7.51
35 | 011406001001 | 抹灰面油漆 |  | 1、铝方通吊顶以上立面、设备管线、楼板梁刷深灰色无机涂料 2、未尽事宜详见图纸、图集、招标文件、补疑、政府相关文件、规范等其它资料，满足验收要求。 | m2 |  | 94.46
测评合格编号:2021JS-02【新点造价软件V10.0安徽版】
E.1 分部分项工程量清单计价表
工程名称：装饰工程 | [5 empty] | 标段： |  |  |  |  | 第10页 共11页
序号 | 项目编码 | 项目名称 |  | 项目特征描述 | 计量 单位 |  | 工程量 | 金额（元）
[8 empty] | 综合单价 | 合价 | 其中
[10 empty] | 定额 人工费 |  | 定额 机械费 | 暂估价
36 | 010809004001 | 石材窗台板 |  | 1、粘结层种类及厚度、砂浆配合比：水泥砂浆粘接层 2、窗台板材质、规格、颜色：20mm厚石材窗台板白色人造石英石 3、未尽事宜详见图纸、图集、招标文件、补疑、政府相关文件、规范等其它资料，满足验收要求。 | m2 |  | 7.48
37 | WB011501001001 | 售卖台 |  | 1.柜体规格：木制柜体650*1200 2.上覆人造石台面 3.未尽事宜详见图纸、图集、招标文件、补疑、政府相关文件、规范等其它资料，满足验收要求 | m |  | 3.74
38 | 011001005001 | 后厨地面抬高 |  | 1.后堂区域整体发泡混凝土抬高120MM,利于做暗沟排水 2.未尽事宜详见图纸、图集、招标文件、补疑、政府相关文件、规范等其它资料，满足验收要求。 | m2 |  | 145.46
39 | 010507003001 | 地沟、电缆沟 |  | 1.断面尺寸：300*120 2.混凝土种类：非泵送商品砼 3.混凝土强度等级：C20 4.未尽事宜详见图纸、图集、招标文件、补疑、政府相关文件、规范等其它资料，满足验收要求。 | m3 |  | 1.19
测评合格编号:2021JS-02【新点造价软件V10.0安徽版】
E.1 分部分项工程量清单计价表
工程名称：装饰工程 | [5 empty] | 标段： |  |  |  |  | 第11页 共11页
序号 | 项目编码 | 项目名称 |  | 项目特征描述 | 计量 单位 |  | 工程量 | 金额（元）
[8 empty] | 综合单价 | 合价 | 其中
[10 empty] | 定额 人工费 |  | 定额 机械费 | 暂估价
40 | WB040504014001 | 水篦子 |  | 1.不锈钢水篦子 2.未尽事宜详见图纸、图集、招标文件、补疑、政府相关文件、规范等其它资料，满足验收要求 | m |  | 16.54
测评合格编号:2021JS-02【新点造价软件V10.0安徽版】

## 2 附录F 措施项目清单计价表
附录F 措施项目清单与计价表
工程名称：装饰工程 |  |  |  | 标段： |  |  | 第1页 共1页
序号 | 项目编码 |  | 项目名称 |  | 计算基础 | 费率（%） |  | 金额（元）
1 | JC-01 |  | 夜间施工增加费 |  |  | 0.5
2 | JC-02 |  | 二次搬运费 |  |  | 1
3 | JC-03 |  | 冬雨季施工增加费 |  |  | 0.8
4 | JC-04 |  | 已完工程及设备保护费 |  |  | 0.1
5 | JC-05 |  | 工程定位复测费 |  |  | 1
6 | JC-06 |  | 非夜间施工照明费 |  |  | 0.4
7 | JC-07 |  | 临时保护设施费 |  |  | 0.2
8 | JC-08 |  | 赶工措施费 |  |  | 2.2
合 计
测评合格编号:2021JS-02【新点造价软件V10.0安徽版】

## 3 附录G 不可竞争项目清单与计价表
附录G 不可竞争项目清单与计价表
工程名称：装饰工程 |  |  |  | 标段： |  |  | 第1页 共1页
序号 | 项目编码 |  | 项目名称 |  | 计算基数 | 费率（%） |  | 金额（元）
1 | JF-01 |  | 环境保护费 |  |  | 3.28
2 | JF-02 |  | 文明施工费 |  |  | 5.12
3 | JF-03 |  | 安全施工费 |  |  | 4.13
4 | JF-04 |  | 临时设施费 |  |  | 8.1
5 | JF-05 |  | 环境保护税
合 计
测评合格编号:2021JS-02【新点造价软件V10.0安徽版】

## 4 H.1 其他项目清单与计价汇总表
H.1 其他项目清单与计价汇总表
工程名称：装饰工程 |  |  | 标段： |  | 第1页 共1页
序号 | 项目名称 |  |  | 金额(元)
1 | 暂列金额
2 | 专业工程暂估价
3 | 计日工
4 | 总承包服务费
合 计
测评合格编号:2021JS-02【新点造价软件V10.0安徽版】

## 5 H.2 暂列金额明细表
H.2 暂列金额明细表
工程名称：装饰工程 |  |  |  | 标段： |  | 第1页 共1页
序号 | 项目名称 |  | 计量单位 |  | 暂定金额(元) |  | 备注
合 计
测评合格编号:2021JS-02【新点造价软件V10.0安徽版】
说明：此表由招标人填写，如不能详列，也可只列暂定金额总额，投款人应将上述暂列金额计入投标总价中。

## 6 H.3 专业工程暂估价计价表
H.3 专业工程暂估价计价表
工程名称：装饰工程 |  |  |  | 标段： |  | 第1页 共1页
序号 | 工程名称 |  | 工程内容 |  | 金额(元) |  | 备注
合 计
测评合格编号:2021JS-02【新点造价软件V10.0安徽版】
说明：此表中“金额”由招标人填写。投标时，投标人应按招标人所列金额计入投标总价中。结算时按合同约定结算金额填写。

## 7 H.4 计日工表
H.4 计日工表
工程名称：装饰工程 |  |  |  | 标段： |  |  | 第1页 共1页
编码 | 项目名称 |  | 单位 |  | 数量 | 综合单价 |  | 合价（元）
一 | 人工
人工费小计
二 | 材料
材料费小计
三 | 施工机械
施工机械费小计
合 计
测评合格编号:2021JS-02【新点造价软件V10.0安徽版】
说明：此表项目名称、数量由招标人填写，编制最高投标限价时，综合单价由招标人按有关计价规定确定；投标时，综合单价由投标人自主报价，按招标人所列数量计算合价计入投标总价中。结算时，按发承包双方确认的实际数量计算。

## 8 H.5 总承包服务费计价表
H.5 总承包服务费计价表
工程名称：装饰工程 |  |  |  | 标段： |  |  | 第1页 共1页
序号 | 工程名称 |  | 项目价值(元) |  | 服务内容 | 费率(％) |  | 金额(元)
1 | 发包人发包专业工程
2 | 发包人供应材料
合 计
测评合格编号:2021JS-02【新点造价软件V10.0安徽版】

## 9 附录I 税金计价表
附录I 税金计价表
工程名称：装饰工程 |  |  |  | 标段： |  | 第1页 共1页
序号 | 项目名称 |  | 计算基础 |  | 计算基数 |  | 费率(％) | 金额(元)
1 | 增值税 |  | 分部分项工程费+措施项目费+不可竞争费+其他项目费 |  |  |  | 9
合 计
测评合格编号:2021JS-02【新点造价软件V10.0安徽版】

## 10 J.1 材料（工程设备）暂估单价一览表
J.1 材料（工程设备）暂估单价一览表
工程名称：装饰工程 |  |  | 标段： |  |  | 第1页 共1页
序号 | 材料(工程设备)名称、规格、型号 |  |  | 计量单位 | 数量 |  | 单价(元)
测评合格编号:2021JS-02【新点造价软件V10.0安徽版】
说明：此表由招标人填写，投标人应将上述材料（工程设备）暂估单价计入工程量清单综合单价报价中。

## 11 J.2 发包人提供材料（工程设备）一览表
J.2 发包人提供材料（工程设备）一览表
工程名称：装饰工程 |  |  |  | 标段： |  |  |  | 第1页 共1页
序号 | 材料(工程设备)名称、规格、型号 |  | 计量单位 |  | 数量 | 单价(元) | 合价(元) |  | 备注
测评合格编号:2021JS-02【新点造价软件V10.0安徽版】
说明：此表由招标人填写，供投标人在投标报价、确定总承包服务费时参考。